## RPM
SCREW CONVEYOR SPEED CALCULATION
VERSION 1.1 7/10/98
| SCREW DIA., INCHES : | 14 | 7 | OD-RAD
| FLIGHT PITCH, INCHES : | 7 | 2 | ID-RAD
| PIPE / TUBE O.D., INCHES : | 4
| % OF TROUGH LOAD (30,45,ETC.): | 100
| CAPACITY REQ'D. , CU. FT. / HR : | 6250 | 1.25 | 1.66
| CFH / RPM = | 34.362
|  |  | 2 | 2.375
| SCREW RPM = | 181.9 | 2.5 | 2.875
|  |  | 3 | 3.5
|  |  | 3.5 | 4
| FILL IN GREEN CELLS ONLY |  | 4 | 4.5
|  |  | 5 | 5.5625
|  |  | 6 | 6.625
|  |  | 8 | 8.625
|  |  | 10 | 10.75
|  |  | 12 | 12.75
ID-SI | 12.5664
OD-SI | 153.938
CFH/RPM | 34.3612
RPM | 181.8914

## DEFLECTION
SCREW DEFLECTION
VERSION 1.1 7/10/98
STD. CALCULATON | SPECIAL PIPE / TUBE / SHAFT | CACULATION BY WEIGHT
SCREW DIA. : | SCREW DIA. : | SCREW WEIGHT : | 21
FLIGHT PITCH : | FLIGHT PITCH : | NOMINAL PIPE SIZE : | 4.5
FLIGHT THK'NS : | FLIGHT THK'NS : | PIPE SCH. (40, 80) : | 40
NOMINAL PIPE SIZE : | PIPE / TUBE O.D. : | LENGTH , FEET: | 25
PIPE SCH. (40, 80) : | WALL THK'NS : | MID-SPAN. DEFL. : | 0.035212
LENGTH, FEET : | LENGTH, FEET : |  |  |  | 0 | I.D. #2
M, SS ? : | M, SS ? : | OPTION : |  |  | 0 | I.D. #3
1-1/4" TO 12" PIPE, SCH. 40 & 80 | FOR SHAFT, I.D. = 0 | SCREW WEIGHT :
PIPE / TUBE O.D. :
| Moment of Inertia. : | WALL THK'NS : |  |  | RM WEIGHTS |  |  |  | M.I - PIPE |  |  | WTS
TOTAL WEIGHT : | TOTAL WEIGHT : | LENGTH , FEET: |  |  | DEC. | MS | SS | SIZE | O.D. | M.I. / 40 | M.I 80 | WT / 40 | WT/ 80
|  | Moment of Inertia. : |  |  | 0.1344 | 5.5625 | 5.67 | 1.25 | 1.66 | 0.1947 | 0.2418 | 2.273 | 2.997
MID-SPAN. DEFL. : | MID-SPAN DEFL. : | MID-SPAN DEFL. : |  |  | 0.1875 | 7.66 | 8.579 | 2 | 2.375 | 0.666 | 0.868 | 3.653 | 5.022
[5 empty] | 0.25 | 10.21 | 11.16 | 2.5 | 2.875 | 1.53 | 1.92 | 5.793 | 7.661
USE DECIMAL INCHES UNLESS NOTED | FILL IN GREEN CELLS ONLY | USE DECIMAL INCHES UNLESS NOTED |  |  | 0.3125 | 12.76 | 13.75 | 3 | 3.5 | 3.02 | 3.89 | 7.576 | 10.25
[5 empty] | 0.375 | 15.32 | 16.5 | 3.5 | 4 | 4.79 | 6.28 | 9.109 | 12.5
[5 empty] | 0.4375 | 17.87 | 19.08 | 4 | 4.5 | 7.23 | 9.61 | 10.79 | 14.98
[5 empty] | 0.5 | 20.42 | 21.66 | 5 | 5.5625 | 15.2 | 20.7 | 14.62 | 20.78
[5 empty] | 0.5625 | 22.97 | 24.25 | 6 | 6.625 | 28.1 | 40.5 | 18.97 | 28.57
[5 empty] | 0.625 | 25.53 | 26.83 | 8 | 8.625 | 72.5 | 106 | 28.55 | 43.39
[5 empty] | 0.75 | 30.63 | 32.12 | 10 | 10.75 | 161 | 212 | 40.85 | 64.33
[5 empty] | 0.875 | 35.74 | 37.29 | 12 | 12.75 | 279 | 475 | 49.56 | 88.61
[5 empty] | 1 | 40.84 | 42.67
[5 empty] | 1.125 | 45.95 | 47.83
[5 empty] | 1.25 | 51.05 | 53 | PIPE OD= | #N/A |  | PIPE WT= | #N/A | #N/A
[5 empty] | MS = | #N/A | 0 | MI - 40= | #N/A
[6 empty] | SS = | #N/A | MI - 80= | #N/A |  | PIPE WT= | 0
[5 empty] | WT= | 0 |  | MI = | 0
|  |  |  | FLT | #N/A | #N/A | #N/A | FLT | 0 | 0 | 0
|  |  |  | OD= | #N/A |  |  | OD= | 0
|  |  |  | ID= | #N/A |  |  | ID= | 0 | MS= | #N/A
[8 empty] | 0 | SI-OD | SS= | #N/A
[5 empty] | #N/A | SI-OD |  | 0 | SI-ID | FLT WT= | 0
[5 empty] | #N/A | SI-ID |  | 0 | SQ.FT.
[5 empty] | #N/A | SQ.FT. |  | 0 | FLT WT
[5 empty] | #N/A | FLT WT
[8 empty] | #DIV/0! | QTY FLT
[5 empty] | #DIV/0! | QTY FLT
[8 empty] | #DIV/0! | TTL FLT WT
[5 empty] | #DIV/0! | TTL FLT WT |  | RD= | 0
[5 empty] | 0 | PIPE WT |  | SD= | 0
[5 empty] | #DIV/0! | TTL WT |  | MS-X= | 0 | PIPE/TUBE/SHAFT WT |  |  |  | PIPE OD= | 4.5
[8 empty] | SS-X= | 0 | PIPE WT./FT |  |  |  | MI - 40= | 7.23
[5 empty] | #DIV/0! | [8 empty] | MI - 80= | 9.61
[5 empty] | 0 |  |  |  | 0 | TTL PIPE WT. |  |  |  | MI = | 7.23
[5 empty] | 0 | DEFL. #1 |  |  | #DIV/0! | TTL FLT WT
[9 empty] | #DIV/0! | TTL WT |  |  |  | 21 | TTL WT
[9 empty] | #DIV/0! |  |  |  |  | 2835000000 |  | 0
[9 empty] | #VALUE! |  |  |  |  | 80513280000 |  | #VALUE!
[9 empty] | 0 | DEFL. #2 |  |  |  | 0.035212 | DEFL. #3A | 0 | DEFL. #3B

## ANGLE INCLINE
ANGLE OF INCLINE / SIDES OF A TRIANGLE
VERSION 1.1 7/10/98
KNOWN : | ANGLE : | 40 | [7 empty] | ^ |  | KNOWN : | CONV. LG. : | 7
KNOWN : | CONV. LG. : | 82 | [6 empty] | / | ¦ |  | KNOWN : | RISE : | 3.75
FIND : | RISE = | 52.7084 | [5 empty] | / |  | ¦ |  | FIND : | RUN = | 5.9108
FIND : | RUN = | 62.8158 | CONV. |  |  |  | / |  |  | ¦ |  | FIND : | ANGLE = | 32.3925
|  |  | LG. |  |  | / |  |  |  | ¦ | RISE
KNOWN : | ANGLE : |  |  |  | / |  |  |  |  | ¦ |  | KNOWN : | CONV. LG. : | 21
KNOWN : | RISE : |  |  | / | [5 empty] | ¦ |  | KNOWN : | RUN : | 20.396
FIND : | CONV. LG. = |  | /_ | _ | _ | _ | _ | _ | _ | ¦ |  | FIND : | RISE = | 5.0003
FIND : | RUN = | [5 empty] | RUN |  |  |  |  | FIND : | ANGLE = | 13.7751
KNOWN : | ANGLE : | [10 empty] | KNOWN : | RISE : | 19
KNOWN : | RUN : | [10 empty] | KNOWN : | RUN : | 30
FIND : | CONV. LG. = | [10 empty] | FIND : | CONV. LG. = | 35.5106
FIND : | RISE = | [10 empty] | FIND : | ANGLE = | 32.3476
FILL IN GREEN CELLS ONLY